## BOM JLC
Designator | Value | Footprint | LCSC Part #
AE1 | Antenna | RFANT5220110A2T | C454142
C1, C10, C12, C14, C17, C20, C22, C23, C24, C26, C9 | 100nF | 603 | C1591
C11 | 2.2uF | 603 | C913904
C13, C16, C21, C25, C28, C3, C5, C6, C7, C8 | 10uF | 805 | C15850
C15, C2, C4 | 1uF | 603 | C15849
D1 | MBR0520 | D_SOD-123 | C475717
D2 | SFH4547 | LED_5mm_Side_Mount | C405273
D3, D4, D5 | LED | 603 | C965807
F1 | 500mA | 1206 | C220146
J1 | USB_C_Receptacle_USB2.0 | USB_C_Receptacle_HRO_TYPE-C-31-M-12 | C2982555
J2 | Conn_01x50 | TFT_2.83IN_240X320_50PIN | C11098
J3 | JST_PH_B2B-PH | JST_PH_B2B-PH-SM4-TB_1x02-1MP_P2.00mm_Vertical | C160352
Q1, Q3, Q4, Q5 | DMG2301L | SOT-23 | C102619
Q2 | MBT3904DW1 | SOT-363_SC-70-6 | C110150
Q6 | FS8205A | SOT-23-6 | C908265
R1, R39, R40, R5 | 2k2 | 603 | C114662
R11, R12, R25, R8 | 4k7 | 603 | C99782
R13, R14, R19, R20, R22, R23, R26, R30, R31, R32, R33, R34, R35, R37, R6 | 10k | 603 | C98220
R15, R16, R17, R18 | 10 | 603 | C109318
R21 | 3R3 | 805 | C2849062
R27, R28, R29 | 330 | 603 | C105881
R3 | 1k | 603 | C22548
R36 | 0 | 603 | C116699
R4 | 100 | 603 | C125923
R7, R9 | 5.1k | 603 | C105580
S1, S10, S11, S12, S13, S14, S15, S16, S17, S18, S19, S2, S20, S22, S23, S24, S25, S26, S3, S4, S5, S6, S7, S8, S9 | TL3342F160QG | SW_SPST_TL3342 | C778172
U1 | DW01A | SOT-23-6 | C18164398
U11 | TP4056 | Infineon_PG-DSO-8-27_3.9x4.9mm_EP2.65x3mm | C725790
U2 | XC6220B331 | SOT-23-5 | C86534
U3 | CH340C | SOIC-16_3.9x9.9mm_P1.27mm | C84681
U4 | USBLC6-2P6 | SOT-666 | C2827693
U5 | LIS3DHTR | XDCR_LIS3DHTR | C15134
U6 | TSSP77038 | Heimdall vertical | C499566
U7 | ESP32-PICO-D4 | QFN-48-1EP_7x7mm_P0.5mm_EP5.3x5.3mm_ThermalVias_MR | C193707
U8 | AP2112K-3.3 | SOT-23-5 | C51118
U9 | MAX17048G | TDFN-8-1EP_2x2mm_P0.5mm_EP0.8x1.2mm | C2682616
2.8 TFT Display - 240x320 with Capacitive Touchscreen
3.7V 2000mAh LiPo